## page1
电子物料清单(BOM)
版次 |  | 产品名称 |  |  | 总量 | 责任人 |  | 责任电话 |  | 制表日期 | 2019-03-18
V1.2 |  | BodyPhysiologicalSignalCollector V1.2 |  |  | 630PCS | 吴超群 |  | 18818595085 |  | 需求日期 | 2019-03-20
序号 | 料号 | 品 名 | 型 号 | 封 装/规 格 | 用量 | 区 位 | 层位 | 制造商/供应商 | 数 量 |  |  | 备注
[5 empty] | PCS |  |  |  | 需求 | 库存 | 请购数量
NUM | Column=ERP | Column=Description | Column=Comment | Column=Footprint | Column=Quantity | Column=Designator | Column=Layer | Column=Manufacturer | Column=NEED | Column=Storage | Column=Number | Column=Remark
1 | \ | 贴片电容 | 104 | 0402C | 4 | C1, C4, C7, C9 | Bottom |  | 2520 |  | 2520
2 | \ | 贴片电容 | 106/10V | 0402C | 2 | C2, C3 | Bottom |  | 1260 |  | 1260
3 | \ | 贴片电容 | 223 | 0402C | 1 | C5 | Bottom |  | 630 |  | 630
4 | \ | 贴片电容 | 4.7uF | 0402C | 2 | C6, C8 | Bottom |  | 1260 |  | 1260
5 | \ | 贴片二极管 | 1N4148 | SOD-523 | 1 | D1 | Top |  | 630 |  | 630
6 | \ | 贴片二极管 | SS14 | SOD-323 | 2 | D2, D3 | Bottom |  | 1260 |  | 1260
7 | \ | WiFi蓝牙模块 | ESP-WROOM-32 | ESP32-WROOM-32 | 1 | M1 | Top |  | 630 |  | 630
8 | \ | 卧贴连接器 | 1.25T-1-5W | 1.25T-1-5W | 2 | P1, P2 | Bottom |  | 1260 |  | 1260
9 | \ | 贴片三极管 | S8050 | SOT23 | 3 | Q1,Q3, Q5 | Top,Bottom |  | 1890 |  | 1890
10 | \ | 贴片三极管 | S8550 | SOT23 | 1 | Q2 | Top,Bottom |  | 630 |  | 630
11 | \ | PMOS | AO3401 | SOT23 | 1 | Q4 | Bottom |  | 630 |  | 630
12 | \ | 贴片电阻 | 100R | 0402R | 3 | R1, R2, R7 | Bottom |  | 1890 |  | 1890
13 | \ | 贴片电阻 | 10K | 0402R | 3 | R3, R4, R9 | Top,Bottom |  | 1890 |  | 1890
14 | \ | 贴片电阻 | 1K | 0402R | 4 | R5, R6, R10, R12 | Top,Bottom |  | 2520 |  | 2520
15 | \ | 贴片电阻 | 100K | 0402R | 2 | R8, R11 | Bottom |  | 1260 |  | 1260
16 | \ | 贴片电阻 | 470R | 0402R | 2 | R13, R14 | Top |  | 1260 |  | 1260
17 | \ | 贴片电阻 | 1M | 0402R | 1 | R15 | Bottom |  | 630 |  | 630
18 | \ | 贴片电阻 | 510K | 0402R | 1 | R16 | Bottom |  | 630 |  | 630
19 | \ | 贴片开关 | SW-PB | 3*3*1.5MM-4P | 1 | S1 | Bottom |  | 630 |  | 630
20 | \ | TVS管 | LESD5Z5.0CT1G | 0603D | 1 | TVS1 | Bottom |  | 630 |  | 630 | 不焊
21 | \ | IC | CP2102 | QFN-28 | 1 | U1 | Bottom |  | 630 |  | 630
22 | \ | IC | MIC5219-3.3 | SOT23-5 | 1 | U2 | Bottom |  | 630 |  | 630
23 | \ | USB | USB-B | USB-AF-E | 1 | USB1 | Bottom |  | 630 |  | 630
24 | \ | \ | \ | \ | 37 | \ | Top,Bottom |  | 25830 |  | 25830